## Sheet1
１自由度減衰振動の変位曲線表示
１自由度減衰振動の変位曲線を描きます．質量，ばね定数，粘性減衰定数，初期変位，初期速度，観測時間をキーボードから与えると，変位曲線が描かれます．赤文字の部分が変更できる部分です．
キーボードからの値の設定
質量 m[kg] = | 1
ばね定数 k[N/m] = | 1000
粘性減衰係数 c[Ns/m] = | 10
初期変位 u0[m] = | 0.01
初期速度 v0[m/s] = | 0
観測(表示)時間 L[s] = | 1
特性値の算出結果
固有角振動数 ωn[rad/s] = | 31.6228
減衰比 ζ[-] = | 0.15811
減衰固有角振動数 ωd[rad/s] = | 31.225
内部作業領域
ωde= | 31.225
ε= ζωn= | 5
C0=ζωn u0 + v0= | 0.05
C2=C0/ωd= | 0.0016013
Cp1=-ε+ ωde = | 26.225
Cp1=-ε- ωde = | -36.225
dt= | 0.0025
| t[s] | u[m]
| 0 | 0.01
| 0.0025 | 0.009969
| 0.005 | 0.0098773
| 0.0075 | 0.0097269
| 0.01 | 0.0095202
| 0.0125 | 0.0092599
| 0.015 | 0.0089489
| 0.0175 | 0.0085904
| 0.02 | 0.0081877
| 0.0225 | 0.0077444
| 0.025 | 0.0072644
| 0.0275 | 0.0067513
| 0.03 | 0.0062093
| 0.0325 | 0.0056423
| 0.035 | 0.0050545
| 0.0375 | 0.0044501
| 0.04 | 0.0038331
| 0.0425 | 0.0032077
| 0.045 | 0.002578
| 0.0475 | 0.0019479
| 0.05 | 0.0013214
| 0.0525 | 0.00070214
| 0.055 | 9.3862e-05
| 0.0575 | -0.00049997
| 0.06 | -0.0010761
| 0.0625 | -0.0016313
| 0.065 | -0.0021627
| 0.0675 | -0.0026677
| 0.07 | -0.0031438
| 0.0725 | -0.0035887
| 0.075 | -0.0040005
| 0.0775 | -0.0043775
| 0.08 | -0.0047181
| 0.0825 | -0.0050212
| 0.085 | -0.0052859
| 0.0875 | -0.0055114
| 0.09 | -0.0056973
| 0.0925 | -0.0058435
| 0.095 | -0.00595
| 0.0975 | -0.0060172
| 0.1 | -0.0060457
| 0.1025 | -0.0060361
| 0.105 | -0.0059895
| 0.1075 | -0.0059071
| 0.11 | -0.0057903
| 0.1125 | -0.0056407
| 0.115 | -0.00546
| 0.1175 | -0.00525
| 0.12 | -0.0050128
| 0.1225 | -0.0047506
| 0.125 | -0.0044655
| 0.1275 | -0.00416
| 0.13 | -0.0038363
| 0.1325 | -0.0034969
| 0.135 | -0.0031443
| 0.1375 | -0.0027811
| 0.14 | -0.0024096
| 0.1425 | -0.0020325
| 0.145 | -0.0016521
| 0.1475 | -0.001271
| 0.15 | -0.00089135
| 0.1525 | -0.00051562
| 0.155 | -0.00014599
| 0.1575 | 0.00021541
| 0.16 | 0.00056657
| 0.1625 | 0.00090555
| 0.165 | 0.0012306
| 0.1675 | 0.00154
| 0.17 | 0.0018323
| 0.1725 | 0.002106
| 0.175 | 0.00236
| 0.1775 | 0.0025932
| 0.18 | 0.0028046
| 0.1825 | 0.0029935
| 0.185 | 0.0031593
| 0.1875 | 0.0033015
| 0.19 | 0.0034198
| 0.1925 | 0.003514
| 0.195 | 0.0035843
| 0.1975 | 0.0036307
| 0.2 | 0.0036536
| 0.2025 | 0.0036534
| 0.205 | 0.0036306
| 0.2075 | 0.003586
| 0.21 | 0.0035204
| 0.2125 | 0.0034347
| 0.215 | 0.0033299
| 0.2175 | 0.0032072
| 0.22 | 0.0030677
| 0.2225 | 0.0029127
| 0.225 | 0.0027436
| 0.2275 | 0.0025617
| 0.23 | 0.0023685
| 0.2325 | 0.0021655
| 0.235 | 0.0019541
| 0.2375 | 0.0017359
| 0.24 | 0.0015124
| 0.2425 | 0.001285
| 0.245 | 0.0010554
| 0.2475 | 0.00082486
| 0.25 | 0.00059496
| 0.2525 | 0.00036707
| 0.255 | 0.00014254
| 0.2575 | -7.733e-05
| 0.26 | -0.00029129
| 0.2625 | -0.00049817
| 0.265 | -0.00069687
| 0.2675 | -0.00088637
| 0.27 | -0.0010657
| 0.2725 | -0.0012341
| 0.275 | -0.0013906
| 0.2775 | -0.0015348
| 0.28 | -0.0016659
| 0.2825 | -0.0017835
| 0.285 | -0.0018871
| 0.2875 | -0.0019766
| 0.29 | -0.0020517
| 0.2925 | -0.0021123
| 0.295 | -0.0021583
| 0.2975 | -0.0021899
| 0.3 | -0.0022072
| 0.3025 | -0.0022104
| 0.305 | -0.0022
| 0.3075 | -0.0021762
| 0.31 | -0.0021396
| 0.3125 | -0.0020907
| 0.315 | -0.0020301
| 0.3175 | -0.0019584
| 0.32 | -0.0018765
| 0.3225 | -0.001785
| 0.325 | -0.0016847
| 0.3275 | -0.0015766
| 0.33 | -0.0014614
| 0.3325 | -0.00134
| 0.335 | -0.0012133
| 0.3375 | -0.0010823
| 0.34 | -0.00094781
| 0.3425 | -0.00081081
| 0.345 | -0.0006722
| 0.3475 | -0.00053287
| 0.35 | -0.00039368
| 0.3525 | -0.00025551
| 0.355 | -0.00011917
| 0.3575 | 1.4543e-05
| 0.36 | 0.00014486
| 0.3625 | 0.00027107
| 0.365 | 0.00039249
| 0.3675 | 0.00050849
| 0.37 | 0.00061849
| 0.3725 | 0.00072195
| 0.375 | 0.00081841
| 0.3775 | 0.00090744
| 0.38 | 0.00098867
| 0.3825 | 0.0010618
| 0.385 | 0.0011266
| 0.3875 | 0.0011828
| 0.39 | 0.0012303
| 0.3925 | 0.0012691
| 0.395 | 0.0012991
| 0.3975 | 0.0013203
| 0.4 | 0.0013329
| 0.4025 | 0.0013369
| 0.405 | 0.0013326
| 0.4075 | 0.0013201
| 0.41 | 0.0012999
| 0.4125 | 0.0012721
| 0.415 | 0.0012371
| 0.4175 | 0.0011954
| 0.42 | 0.0011473
| 0.4225 | 0.0010934
| 0.425 | 0.001034
| 0.4275 | 0.00096974
| 0.43 | 0.00090106
| 0.4325 | 0.00082851
| 0.435 | 0.00075265
| 0.4375 | 0.00067402
| 0.44 | 0.00059317
| 0.4425 | 0.00051065
| 0.445 | 0.00042703
| 0.4475 | 0.00034283
| 0.45 | 0.0002586
| 0.4525 | 0.00017485
| 0.455 | 9.2094e-05
| 0.4575 | 1.081e-05
| 0.46 | -6.8534e-05
| 0.4625 | -0.0001455
| 0.465 | -0.00021966
| 0.4675 | -0.00029064
| 0.47 | -0.00035807
| 0.4725 | -0.00042163
| 0.475 | -0.00048102
| 0.4775 | -0.00053597
| 0.48 | -0.00058626
| 0.4825 | -0.00063169
| 0.485 | -0.00067211
| 0.4875 | -0.00070737
| 0.49 | -0.00073741
| 0.4925 | -0.00076215
| 0.495 | -0.00078158
| 0.4975 | -0.00079571
| 0.5 | -0.00080458
| 0.5025 | -0.00080827
| 0.505 | -0.00080688
| 0.5075 | -0.00080055
| 0.51 | -0.00078943
| 0.5125 | -0.00077372
| 0.515 | -0.00075363
| 0.5175 | -0.00072938
| 0.52 | -0.00070123
| 0.5225 | -0.00066944
| 0.525 | -0.00063432
| 0.5275 | -0.00059614
| 0.53 | -0.00055524
| 0.5325 | -0.00051191
| 0.535 | -0.0004665
| 0.5375 | -0.00041933
| 0.54 | -0.00037074
| 0.5425 | -0.00032106
| 0.545 | -0.00027063
| 0.5475 | -0.00021977
| 0.55 | -0.00016881
| 0.5525 | -0.00011807
| 0.555 | -6.7856e-05
| 0.5575 | -1.8461e-05
| 0.56 | 2.9829e-05
| 0.5625 | 7.6742e-05
| 0.565 | 0.00012202
| 0.5675 | 0.00016543
| 0.57 | 0.00020675
| 0.5725 | 0.00024578
| 0.575 | 0.00028232
| 0.5775 | 0.00031622
| 0.58 | 0.00034733
| 0.5825 | 0.00037553
| 0.585 | 0.00040072
| 0.5875 | 0.00042281
| 0.59 | 0.00044175
| 0.5925 | 0.00045749
| 0.595 | 0.00047003
| 0.5975 | 0.00047936
| 0.6 | 0.00048549
| 0.6025 | 0.00048849
| 0.605 | 0.00048839
| 0.6075 | 0.00048528
| 0.61 | 0.00047926
| 0.6125 | 0.00047043
| 0.615 | 0.00045891
| 0.6175 | 0.00044485
| 0.62 | 0.00042839
| 0.6225 | 0.00040969
| 0.625 | 0.00038893
| 0.6275 | 0.00036628
| 0.63 | 0.00034193
| 0.6325 | 0.00031607
| 0.635 | 0.00028891
| 0.6375 | 0.00026062
| 0.64 | 0.00023143
| 0.6425 | 0.00020154
| 0.645 | 0.00017113
| 0.6475 | 0.00014043
| 0.65 | 0.00010961
| 0.6525 | 7.8878e-05
| 0.655 | 4.8419e-05
| 0.6575 | 1.8413e-05
| 0.66 | -1.0966e-05
| 0.6625 | -3.9551e-05
| 0.665 | -6.7187e-05
| 0.6675 | -9.3726e-05
| 0.67 | -0.00011903
| 0.6725 | -0.00014298
| 0.675 | -0.00016545
| 0.6775 | -0.00018635
| 0.68 | -0.00020558
| 0.6825 | -0.00022307
| 0.685 | -0.00023875
| 0.6875 | -0.00025257
| 0.69 | -0.00026449
| 0.6925 | -0.00027449
| 0.695 | -0.00028254
| 0.6975 | -0.00028866
| 0.7 | -0.00029284
| 0.7025 | -0.00029511
| 0.705 | -0.0002955
| 0.7075 | -0.00029407
| 0.71 | -0.00029085
| 0.7125 | -0.00028592
| 0.715 | -0.00027934
| 0.7175 | -0.00027121
| 0.72 | -0.0002616
| 0.7225 | -0.00025062
| 0.725 | -0.00023836
| 0.7275 | -0.00022493
| 0.73 | -0.00021045
| 0.7325 | -0.00019503
| 0.735 | -0.00017878
| 0.7375 | -0.00016183
| 0.74 | -0.0001443
| 0.7425 | -0.00012632
| 0.745 | -0.000108
| 0.7475 | -8.9465e-05
| 0.75 | -7.0836e-05
| 0.7525 | -5.223e-05
| 0.755 | -3.3762e-05
| 0.7575 | -1.5541e-05
| 0.76 | 2.3261e-06
| 0.7625 | 1.9737e-05
| 0.765 | 3.6597e-05
| 0.7675 | 5.2815e-05
| 0.77 | 6.8306e-05
| 0.7725 | 8.2994e-05
| 0.775 | 9.6807e-05
| 0.7775 | 0.00010968
| 0.78 | 0.00012156
| 0.7825 | 0.0001324
| 0.785 | 0.00014215
| 0.7875 | 0.00015079
| 0.79 | 0.00015828
| 0.7925 | 0.00016461
| 0.795 | 0.00016976
| 0.7975 | 0.00017375
| 0.8 | 0.00017656
| 0.8025 | 0.00017822
| 0.805 | 0.00017873
| 0.8075 | 0.00017813
| 0.81 | 0.00017644
| 0.8125 | 0.00017371
| 0.815 | 0.00016997
| 0.8175 | 0.00016528
| 0.82 | 0.00015968
| 0.8225 | 0.00015324
| 0.825 | 0.00014601
| 0.8275 | 0.00013806
| 0.83 | 0.00012945
| 0.8325 | 0.00012026
| 0.835 | 0.00011055
| 0.8375 | 0.0001004
| 0.84 | 8.9879e-05
| 0.8425 | 7.9064e-05
| 0.845 | 6.8029e-05
| 0.8475 | 5.6847e-05
| 0.85 | 4.559e-05
| 0.8525 | 3.4329e-05
| 0.855 | 2.3135e-05
| 0.8575 | 1.2075e-05
| 0.86 | 1.2129e-06
| 0.8625 | -9.3883e-06
| 0.865 | -1.967e-05
| 0.8675 | -2.9576e-05
| 0.87 | -3.9055e-05
| 0.8725 | -4.806e-05
| 0.875 | -5.6545e-05
| 0.8775 | -6.4472e-05
| 0.88 | -7.1806e-05
| 0.8825 | -7.8516e-05
| 0.885 | -8.4575e-05
| 0.8875 | -8.9963e-05
| 0.89 | -9.4663e-05
| 0.8925 | -9.8663e-05
| 0.895 | -0.00010196
| 0.8975 | -0.00010454
| 0.9 | -0.00010641
| 0.9025 | -0.00010758
| 0.905 | -0.00010806
| 0.9075 | -0.00010786
| 0.91 | -0.000107
| 0.9125 | -0.0001055
| 0.915 | -0.00010339
| 0.9175 | -0.00010069
| 0.92 | -9.7435e-05
| 0.9225 | -9.366e-05
| 0.925 | -8.9401e-05
| 0.9275 | -8.4696e-05
| 0.93 | -7.9584e-05
| 0.9325 | -7.4108e-05
| 0.935 | -6.8309e-05
| 0.9375 | -6.2232e-05
| 0.94 | -5.5922e-05
| 0.9425 | -4.9422e-05
| 0.945 | -4.2778e-05
| 0.9475 | -3.6034e-05
| 0.95 | -2.9234e-05
| 0.9525 | -2.2422e-05
| 0.955 | -1.5639e-05
| 0.9575 | -8.9276e-06
| 0.96 | -2.3267e-06
| 0.9625 | 4.1255e-06
| 0.965 | 1.0393e-05
| 0.9675 | 1.6442e-05
| 0.97 | 2.2239e-05
| 0.9725 | 2.7757e-05
| 0.975 | 3.2967e-05
| 0.9775 | 3.7845e-05
| 0.98 | 4.2369e-05
| 0.9825 | 4.652e-05
| 0.985 | 5.0282e-05
| 0.9875 | 5.364e-05
| 0.99 | 5.6585e-05
| 0.9925 | 5.9107e-05
| 0.995 | 6.1203e-05
| 0.9975 | 6.287e-05
| 1 | 6.4107e-05
c
k
m