## Sheet1
２自由度自由振動の変位曲線表示
２自由度自由振動の変位曲線を描きます．２つの質量，ばね定数，粘性減衰定数，初期変位，初期速度，および観測時間をキーボードから与えると，変位曲線が描かれます．赤文字の部分が変更できる部分です．
キーボードからの値の設定
質量 m1[kg] = | 0.2
ばね定数 k1[N/m] = | 400
初期変位 u10[m] = | 0
初期速度 v10[m/s] = | 0
質量 m2[kg] = | 10
ばね定数 k2[N/m] = | 800
初期変位 u20[m] = | 0.5
初期速度 v20[m/s] = | 0
観測(表示)時間 L[s] = | 3.5
特性値の算出結果
１次固有角振動数 ω1n[rad/s] = | 5.1411
２次固有角振動数 ω2n[rad/s] = | 77.8047
α1= | 1.4934
α2= | -0.013392
φ1= | -1.5708
φ2= | -1.5708
a1= | -0.33183
a2= | 0.33183
b1= | -0.49556
b2= | -0.004444
内部作業領域
ωa= | 6080
ωb= | 6027.1386
ra= | 1.48
rb= | 1.5068
dt= | 0.00875
| t[s] | u1[m] | u2[m]
| 0 | 0 | 0.5
| 0.00875 | 0.073638 | 0.49851
| 0.0175 | 0.26157 | 0.49447
| 0.02625 | 0.47956 | 0.48903
| 0.035 | 0.62968 | 0.48349
| 0.04375 | 0.64395 | 0.47878
| 0.0525 | 0.51468 | 0.47501
| 0.06125 | 0.29789 | 0.47143
| 0.07 | 0.088314 | 0.46679
| 0.07875 | -0.022793 | 0.45988
| 0.0875 | 0.011632 | 0.4501
| 0.09625 | 0.17349 | 0.4377
| 0.105 | 0.38762 | 0.42371
| 0.11375 | 0.55525 | 0.40948
| 0.1225 | 0.59813 | 0.39607
| 0.13125 | 0.49336 | 0.38382
| 0.14 | 0.28362 | 0.37219
| 0.14875 | 0.058178 | 0.36
| 0.1575 | -0.086933 | 0.34601
| 0.16625 | -0.091709 | 0.32945
| 0.175 | 0.041083 | 0.31038
| 0.18375 | 0.24714 | 0.28969
| 0.1925 | 0.42932 | 0.26874
| 0.20125 | 0.50093 | 0.24871
| 0.21 | 0.42444 | 0.23014
| 0.21875 | 0.22818 | 0.21271
| 0.2275 | -0.0062667 | 0.19535
| 0.23625 | -0.1804 | 0.17678
| 0.245 | -0.22274 | 0.1561
| 0.25375 | -0.12068 | 0.13317
| 0.2625 | 0.073946 | 0.10874
| 0.27125 | 0.26792 | 0.084096
| 0.28 | 0.36827 | 0.060527
| 0.28875 | 0.32371 | 0.038766
| 0.2975 | 0.14752 | 0.018681
| 0.30625 | -0.088361 | -0.00064611
| 0.315 | -0.28538 | -0.02049
| 0.32375 | -0.36233 | -0.041893
| 0.3325 | -0.2915 | -0.065181
| 0.34125 | -0.11105 | -0.089796
| 0.35 | 0.092017 | -0.11453
| 0.35875 | 0.22069 | -0.13804
| 0.3675 | 0.21118 | -0.15942
| 0.37625 | 0.061386 | -0.17861
| 0.385 | -0.16814 | -0.19637
| 0.39375 | -0.38121 | -0.21395
| 0.4025 | -0.48884 | -0.2325
| 0.41125 | -0.44893 | -0.25254
| 0.42 | -0.28503 | -0.27372
| 0.42875 | -0.075793 | -0.29495
| 0.4375 | 0.080057 | -0.31486
| 0.44625 | 0.10779 | -0.33242
| 0.455 | -0.010026 | -0.34736
| 0.46375 | -0.22572 | -0.36028
| 0.4725 | -0.4478 | -0.37239
| 0.48125 | -0.58167 | -0.38491
| 0.49 | -0.57188 | -0.39856
| 0.49875 | -0.42677 | -0.41321
| 0.5075 | -0.21478 | -0.4279
| 0.51625 | -0.033911 | -0.4413
| 0.525 | 0.031957 | -0.45226
| 0.53375 | -0.049513 | -0.46034
| 0.5425 | -0.2447 | -0.46597
| 0.55125 | -0.469 | -0.47025
| 0.56 | -0.62457 | -0.4745
| 0.56875 | -0.6439 | -0.47959
| 0.5775 | -0.51995 | -0.48561
| 0.58625 | -0.30927 | -0.49179
| 0.595 | -0.10678 | -0.49686
| 0.60375 | -0.0034566 | -0.4996
| 0.6125 | -0.045765 | -0.49937
| 0.62125 | -0.21494 | -0.49644
| 0.63 | -0.43536 | -0.49181
| 0.63875 | -0.60825 | -0.4868
| 0.6475 | -0.65575 | -0.48248
| 0.65625 | -0.55557 | -0.47914
| 0.665 | -0.35102 | -0.47621
| 0.67375 | -0.13162 | -0.47251
| 0.6825 | 0.0067678 | -0.46676
| 0.69125 | 0.0046805 | -0.45819
| 0.7 | -0.13444 | -0.44685
| 0.70875 | -0.34577 | -0.43365
| 0.7175 | -0.53203 | -0.41989
| 0.72625 | -0.60687 | -0.40675
| 0.735 | -0.53334 | -0.39477
| 0.74375 | -0.3404 | -0.38357
| 0.7525 | -0.11002 | -0.37209
| 0.76125 | 0.059375 | -0.35904
| 0.77 | 0.096781 | -0.34349
| 0.77875 | -0.0097569 | -0.32532
| 0.7875 | -0.20781 | -0.30527
| 0.79625 | -0.40394 | -0.28462
| 0.805 | -0.50541 | -0.26465
| 0.81375 | -0.46149 | -0.24608
| 0.8225 | -0.28612 | -0.22876
| 0.83125 | -0.051692 | -0.21177
| 0.84 | 0.1432 | -0.19381
| 0.84875 | 0.21773 | -0.17385
| 0.8575 | 0.14483 | -0.15157
| 0.86625 | -0.036711 | -0.12753
| 0.875 | -0.2396 | -0.10295
| 0.88375 | -0.36692 | -0.079165
| 0.8925 | -0.35543 | -0.05707
| 0.90125 | -0.20367 | -0.036727
| 0.91 | 0.027266 | -0.017366
| 0.91875 | 0.24104 | 0.0022602
| 0.9275 | 0.34897 | 0.023293
| 0.93625 | 0.30954 | 0.046242
| 0.945 | 0.14695 | 0.070738
| 0.95375 | -0.059744 | 0.095679
| 0.9625 | -0.21185 | 0.1197
| 0.97125 | -0.23509 | 0.14175
| 0.98 | -0.11268 | 0.16157
| 0.98875 | 0.10711 | 0.17977
| 0.9975 | 0.33252 | 0.19752
| 1.0063 | 0.46917 | 0.21606
| 1.015 | 0.46213 | 0.23607
| 1.0237 | 0.32041 | 0.25739
| 1.0325 | 0.11291 | 0.27906
| 1.0413 | -0.062286 | 0.29974
| 1.05 | -0.12167 | 0.31825
| 1.0588 | -0.033544 | 0.33416
| 1.0675 | 0.16783 | 0.34786
| 1.0762 | 0.3975 | 0.36049
| 1.085 | 0.5577 | 0.3733
| 1.0938 | 0.5814 | 0.38717
| 1.1025 | 0.46222 | 0.40215
| 1.1113 | 0.25724 | 0.41746
| 1.12 | 0.061543 | 0.43179
| 1.1287 | -0.034162 | 0.44391
| 1.1375 | 0.015984 | 0.45318
| 1.1462 | 0.19255 | 0.45983
| 1.155 | 0.41947 | 0.46488
| 1.1638 | 0.59796 | 0.46962
| 1.1725 | 0.65053 | 0.47509
| 1.1812 | 0.55557 | 0.48155
| 1.19 | 0.35694 | 0.4884
| 1.1987 | 0.14443 | 0.49445
| 1.2075 | 0.013745 | 0.4984
| 1.2163 | 0.023787 | 0.49945
| 1.225 | 0.17043 | 0.49766
| 1.2337 | 0.38835 | 0.49391
| 1.2425 | 0.58014 | 0.4895
| 1.2512 | 0.65974 | 0.48558
| 1.26 | 0.59083 | 0.48265
| 1.2688 | 0.403 | 0.48032
| 1.2775 | 0.17856 | 0.4775
| 1.2862 | 0.015861 | 0.47289
| 1.295 | -0.014554 | 0.46554
| 1.3037 | 0.098588 | 0.45533
| 1.3125 | 0.30228 | 0.44298
| 1.3213 | 0.50287 | 0.42977
| 1.33 | 0.60784 | 0.41695
| 1.3388 | 0.567 | 0.40523
| 1.3475 | 0.39497 | 0.39444
| 1.3562 | 0.16459 | 0.38361
| 1.365 | -0.025543 | 0.37146
| 1.3738 | -0.094968 | 0.35695
| 1.3825 | -0.017286 | 0.33975
| 1.3913 | 0.16811 | 0.32041
| 1.4 | 0.37359 | 0.30016
| 1.4087 | 0.5024 | 0.28031
| 1.4175 | 0.49176 | 0.26176
| 1.4263 | 0.34091 | 0.24453
| 1.435 | 0.11144 | 0.22786
| 1.4438 | -0.10016 | 0.21048
| 1.4525 | -0.2055 | 0.19126
| 1.4612 | -0.16369 | 0.16968
| 1.47 | 0.00042986 | 0.14613
| 1.4788 | 0.20741 | 0.12171
| 1.4875 | 0.35858 | 0.097778
| 1.4963 | 0.38009 | 0.07538
| 1.505 | 0.25585 | 0.054771
| 1.5137 | 0.034672 | 0.035342
| 1.5225 | -0.19141 | 0.015907
| 1.5312 | -0.32823 | -0.0047512
| 1.54 | -0.32139 | -0.027314
| 1.5488 | -0.18058 | -0.051608
| 1.5575 | 0.024829 | -0.076657
| 1.5662 | 0.19669 | -0.1011
| 1.575 | 0.25185 | -0.12379
| 1.5837 | 0.15926 | -0.14425
| 1.5925 | -0.046202 | -0.16291
| 1.6013 | -0.27923 | -0.18087
| 1.61 | -0.44214 | -0.1994
| 1.6187 | -0.4684 | -0.21934
| 1.6275 | -0.35228 | -0.24073
| 1.6362 | -0.15139 | -0.26276
| 1.645 | 0.038997 | -0.28412
| 1.6538 | 0.12847 | -0.30355
| 1.6625 | 0.071754 | -0.32041
| 1.6712 | -0.11104 | -0.33493
| 1.68 | -0.34343 | -0.34812
| 1.6887 | -0.52658 | -0.36124
| 1.6975 | -0.58345 | -0.37532
| 1.7063 | -0.49303 | -0.39059
| 1.715 | -0.29979 | -0.40643
| 1.7237 | -0.093787 | -0.42161
| 1.7325 | 0.029476 | -0.43484
| 1.7412 | 0.011632 | -0.44529
| 1.75 | -0.14251 | -0.45301
| 1.7588 | -0.36712 | -0.45887
| 1.7675 | -0.56465 | -0.46416
| 1.7763 | -0.64938 | -0.47
| 1.785 | -0.58559 | -0.47687
| 1.7937 | -0.40348 | -0.48433
| 1.8025 | -0.18574 | -0.49129
| 1.8113 | -0.03062 | -0.4964
| 1.82 | -0.0081888 | -0.49873
| 1.8288 | -0.12904 | -0.49814
| 1.8375 | -0.3396 | -0.49533
| 1.8463 | -0.54599 | -0.49157
| 1.855 | -0.65589 | -0.48809
| 1.8638 | -0.61972 | -0.48556
| 1.8725 | -0.45272 | -0.48378
| 1.8813 | -0.22815 | -0.48178
| 1.89 | -0.044677 | -0.47826
| 1.8988 | 0.01767 | -0.47214
| 1.9075 | -0.06686 | -0.4631
| 1.9163 | -0.25825 | -0.45169
| 1.925 | -0.46856 | -0.4391
| 1.9338 | -0.60115 | -0.42666
| 1.9425 | -0.59376 | -0.41521
| 1.9513 | -0.44629 | -0.40478
| 1.96 | -0.22082 | -0.39456
| 1.9688 | -0.013989 | -0.38329
| 1.9775 | 0.086124 | -0.36981
| 1.9863 | 0.03925 | -0.35362
| 1.995 | -0.12913 | -0.33509
| 2.0038 | -0.33915 | -0.31532
| 2.0125 | -0.49217 | -0.29566
| 2.0213 | -0.51479 | -0.27715
| 2.03 | -0.39156 | -0.26
| 2.0388 | -0.17188 | -0.24362
| 2.0475 | 0.052001 | -0.22679
| 2.0563 | 0.1861 | -0.2083
| 2.065 | 0.1766 | -0.18748
| 2.0738 | 0.03384 | -0.16449
| 2.0825 | -0.17232 | -0.14032
| 2.0913 | -0.34367 | -0.11633
| 2.1 | -0.39741 | -0.093674
| 2.1088 | -0.30313 | -0.072797
| 2.1175 | -0.096333 | -0.053271
| 2.1263 | 0.13734 | -0.033995
| 2.135 | 0.30031 | -0.013707
| 2.1438 | 0.32653 | 0.0084319
| 2.1525 | 0.21094 | 0.032444
| 2.1613 | 0.011693 | 0.057506
| 2.17 | -0.17579 | 0.082293
| 2.1788 | -0.26134 | 0.10555
| 2.1875 | -0.20032 | 0.12664
| 2.1963 | -0.013474 | 0.1458
| 2.205 | 0.22227 | 0.164
| 2.2138 | 0.40811 | 0.18254
| 2.2225 | 0.46736 | 0.20239
| 2.2313 | 0.3797 | 0.22379
| 2.24 | 0.19017 | 0.24608
| 2.2488 | -0.010918 | 0.26803
| 2.2575 | -0.12823 | 0.28832
| 2.2663 | -0.10395 | 0.30613
| 2.275 | 0.056436 | 0.3215
| 2.2838 | 0.28658 | 0.33528
| 2.2925 | 0.48884 | 0.34875
| 2.3013 | 0.57781 | 0.36302
| 2.31 | 0.51837 | 0.37853
| 2.3188 | 0.34135 | 0.39483
| 2.3275 | 0.12979 | 0.41079
| 2.3363 | -0.018127 | 0.42505
| 2.345 | -0.032834 | 0.43668
| 2.3538 | 0.095593 | 0.44551
| 2.3625 | 0.313 | 0.45224
| 2.3713 | 0.5253 | 0.45811
| 2.38 | 0.6404 | 0.46435
| 2.3888 | 0.60928 | 0.47158
| 2.3975 | 0.44782 | 0.4796
| 2.4063 | 0.22973 | 0.48738
| 2.415 | 0.053684 | 0.49362
| 2.4238 | -0.00069379 | 0.49722
| 2.4325 | 0.091692 | 0.49785
| 2.4413 | 0.2902 | 0.49605
| 2.45 | 0.50658 | 0.493
| 2.4588 | 0.64432 | 0.48999
| 2.4675 | 0.64165 | 0.48786
| 2.4763 | 0.49914 | 0.48659
| 2.485 | 0.27938 | 0.48536
| 2.4938 | 0.079121 | 0.48287
| 2.5025 | -0.013868 | 0.47798
| 2.5113 | 0.04006 | 0.47014
| 2.52 | 0.21477 | 0.45974
| 2.5288 | 0.42998 | 0.44786
| 2.5375 | 0.58711 | 0.43584
| 2.5463 | 0.61316 | 0.42468
| 2.555 | 0.49335 | 0.41459
| 2.5638 | 0.27764 | 0.40494
| 2.5725 | 0.058512 | 0.3945
| 2.5813 | -0.070267 | 0.38206
| 2.59 | -0.055459 | 0.36692
| 2.5988 | 0.091934 | 0.34927
| 2.6075 | 0.30158 | 0.33007
| 2.6163 | 0.47517 | 0.31068
| 2.625 | 0.5303 | 0.29223
| 2.6338 | 0.43716 | 0.27517
| 2.6425 | 0.23189 | 0.25903
| 2.6513 | 0.00044266 | 0.24272
| 2.66 | -0.15971 | 0.22496
| 2.6688 | -0.18302 | 0.20492
| 2.6775 | -0.06509 | 0.18258
| 2.6863 | 0.13538 | 0.15876
| 2.695 | 0.32279 | 0.1348
| 2.7038 | 0.40726 | 0.11193
| 2.7125 | 0.34473 | 0.09079
| 2.7213 | 0.1566 | 0.071142
| 2.73 | -0.079768 | 0.051991
| 2.7388 | -0.26558 | 0.03206
| 2.7475 | -0.32458 | 0.010374
| 2.7563 | -0.2371 | -0.013287
| 2.765 | -0.048752 | -0.038265
| 2.7738 | 0.14987 | -0.063302
| 2.7825 | 0.26361 | -0.087079
| 2.7913 | 0.23522 | -0.10878
| 2.8 | 0.070837 | -0.12845
| 2.8088 | -0.16268 | -0.14694
| 2.8175 | -0.36759 | -0.1655
| 2.8263 | -0.45881 | -0.18525
| 2.835 | -0.40184 | -0.20659
| 2.8438 | -0.22815 | -0.22906
| 2.8525 | -0.021107 | -0.25152
| 2.8613 | 0.12118 | -0.27259
| 2.87 | 0.12962 | -0.29133
| 2.8788 | -0.0050282 | -0.30756
| 2.8875 | -0.22805 | -0.32199
| 2.8963 | -0.44513 | -0.33584
| 2.905 | -0.56443 | -0.3503
| 2.9138 | -0.53749 | -0.36601
| 2.9225 | -0.38084 | -0.38269
| 2.9313 | -0.16861 | -0.39933
| 2.94 | 0.00050142 | -0.41459
| 2.9488 | 0.047275 | -0.42736
| 2.9575 | -0.052724 | -0.43731
| 2.9663 | -0.25823 | -0.44496
| 2.975 | -0.48069 | -0.45147
| 2.9838 | -0.62371 | -0.45812
| 2.9925 | -0.62605 | -0.46571
| 3.0013 | -0.48891 | -0.47421
| 3.01 | -0.2754 | -0.48276
| 3.0188 | -0.082388 | -0.49006
| 3.0275 | 0.0026863 | -0.49491
| 3.0363 | -0.059203 | -0.49679
| 3.045 | -0.24126 | -0.49606
| 3.0538 | -0.46282 | -0.49378
| 3.0625 | -0.6253 | -0.49129
| 3.0713 | -0.65617 | -0.48955
| 3.08 | -0.54127 | -0.48875
| 3.0888 | -0.33115 | -0.48823
| 3.0975 | -0.11849 | -0.48674
| 3.1063 | 0.0031515 | -0.48304
| 3.115 | -0.018876 | -0.47645
| 3.1238 | -0.1729 | -0.46712
| 3.1325 | -0.38811 | -0.45602
| 3.1413 | -0.56613 | -0.44448
| 3.15 | -0.6249 | -0.43363
| 3.1588 | -0.53525 | -0.42388
| 3.1675 | -0.33393 | -0.41474
| 3.1763 | -0.1072 | -0.4051
| 3.185 | 0.047576 | -0.39367
| 3.1938 | 0.06537 | -0.37961
| 3.2025 | -0.057539 | -0.36291
| 3.2113 | -0.26192 | -0.34437
| 3.22 | -0.45199 | -0.32532
| 3.2288 | -0.53815 | -0.307
| 3.2375 | -0.47692 | -0.29001
| 3.2463 | -0.29037 | -0.2741
| 3.255 | -0.056232 | -0.25826
| 3.2638 | 0.12668 | -0.24122
| 3.2725 | 0.18256 | -0.22199
| 3.2813 | 0.092378 | -0.20036
| 3.29 | -0.09764 | -0.17699
| 3.2988 | -0.29664 | -0.15313
| 3.3075 | -0.40966 | -0.13012
| 3.3163 | -0.37998 | -0.10873
| 3.325 | -0.2144 | -0.088942
| 3.3338 | 0.019716 | -0.069882
| 3.3425 | 0.22454 | -0.050289
| 3.3513 | 0.31533 | -0.029073
| 3.36 | 0.2582 | -0.0058259
| 3.3688 | 0.085265 | 0.018977
| 3.3775 | -0.11976 | 0.044169
| 3.3863 | -0.25886 | 0.068392
| 3.395 | -0.26342 | 0.090681
| 3.4038 | -0.12486 | 0.11088
| 3.4125 | 0.10153 | 0.12968
| 3.4213 | 0.32125 | 0.1483
| 3.43 | 0.44269 | 0.16793
| 3.4388 | 0.41797 | 0.18917
| 3.4475 | 0.26426 | 0.21174
| 3.4563 | 0.056145 | 0.2346
| 3.465 | -0.10768 | 0.2564
| 3.4738 | -0.1484 | 0.27603
| 3.4825 | -0.042238 | 0.29313
| 3.4913 | 0.16893 | 0.30824
| 3.5 | 0.39625 | 0.32251
k1
m1
u1
u2
k2
m2